## 一期
维保设备名称
序号 | 名称 | 型号 | 参数 | 品牌 | 数量 | 单位 | 维保单价 | 维保小计 | 备注
一、计算机网络系统
1 | 核心层交换机主机 | C12808S | 交换容量164Tbps；整机包转发能力34560Mpps; 8个业务槽位主机箱； 配置MPLS功能、IPV6功能； | 华为/深圳 | 2 | 台
1.1 | 主控板 |  | C12808S 主控板 | 华为/深圳 | 4 | 块
1.2 | 交换网板 |  | C12808S 交换网板B | 华为/深圳 | 8 | 块
1.3 | 48口电口板卡 |  | 48端口十兆/百兆/千兆以太网电接口板(EA,RJ45) | 华为/深圳 | 2 | 块
1.4 | 大于等于12端口万兆板卡 |  | 12端口万兆以太网光接口板(ED,SFP+) | 华为/深圳 | 2 | 块
1.5 | 电源 |  | 2700W交流电源 | 华为/深圳 | 4 | 只
2 | 汇聚层交换机主机 | S9706 | 交换容量67Tbps 包转发率20880Mpps； 6个业务槽位主机箱； 配置无线控制器功能，无线AP管理许可16个； | 华为/深圳 | 2 | 台
2.1 | 主控板 |  | S9706 主控板 | 华为/深圳 | 4 | 块
2.2 | 交换网板 |  | S9706 交换网板B | 华为/深圳 | 2 | 块
2.3 | 48口光口板卡 |  | 48端口百兆/千兆以太网光接口板(FA,SFP) | 华为/深圳 | 2 | 块
2.4 | 48口万兆板卡 |  | 48端口万兆以太网光接口板(EC,SFP+) | 华为/深圳 | 4 | 块
2.5 | 电源 |  | 2200W交流电源模块 | 华为/深圳 | 6 | 块
| 维保驻点人员 |  |  |  | 1 | 人
合计
二、楼宇自控系统
1 | BAS电脑 | OPTLPLEX 3020 | i3/2G/500G/19"LCD 鼠标键盘 | DELL/厦门 | 1 | 台
2 | 监控中心 | EBI-430 | 支持多个工作站,全汉化,日历时间表设置,3D图象界面,自动启动跳跃报警面板及联动动画,使用多级用户密码管理 | Honeywell/澳大利亚 | 1 | 套
3 | 手术室专用空调系统接口 | 定制 | 32位处理单元,网络为TCP/IP协议,内置web服务器,自带232/485通讯协议转换器 | Honeywell/澳大利亚 | 1 | 台
4 | 控制器后备电池 | 定制 | 控制器后备电池 | Honeywell/澳大利亚 | 1 | 块
5 | 控制器 | CP-DIO | 32位处理单元,网络为TCP/IP协议,内置web服务器,自带10个通用输入、6个模拟输出,可带网络扩展模块扩展至96点,还可带点扩展模块 | Honeywell/澳大利亚 | 4 | 台
6 | 网络扩展模块16点数字输入 | CP-DIO | 网络扩展模块,具备16个数字输入 | Honeywell/澳大利亚 | 8 | 块
7 | 网络扩展模块8点数字输入 | CP-SPC | 网络扩展模块,具备8个数字输入 | Honeywell/澳大利亚 | 1 | 块
8 | 网络扩展模块8点继电器输出 | CP-EXPIO | 网络扩展模块,具备8个数字输出 | Honeywell/澳大利亚 | 5 | 块
9 | 网络扩展模块4点继电器输出 | CP-DIO | 网络扩展模块,具备4个数字输出 | Honeywell/澳大利亚 | 2 | 块
10 | 通讯协议转换器 | CP-IPC | 32位处理单元,网络为TCP/IP协议,内置web服务器,自带BACnet MS/TP通讯协议转换器 | Honeywell/澳大利亚 | 3 | 台
11 | 控制器 | CP-SPC | 32位处理单元,BACnet MS/TP网络,自带CPU,提供4个通用输入、2个数字输入、3个温度输入、1个数字输出、4个继电器输出、4个模拟输出,可带点扩展模块 | Honeywell/澳大利亚 | 58 | 台
12 | 点扩展模块4通道数字输入 | CP-HMO | 多通道点输入扩展模块 | Honeywell/澳大利亚 | 38 | 台
13 | 点扩展模块3通道数字输出 | CP-SPC | 多通道点输出扩展模块 | Honeywell/澳大利亚 | 1 | 台
14 | 控制器B型机箱 | 1000*800*250 | 大小为1000*800*250,内含变压器,电源模块,端子排,内部接线,室内成套箱子 | 国产/浙江 | 6 | 台
15 | 控制器C型机箱 | 800*600*250 | 大小为800*600*250,内含变压器,电源模块,端子排,内部接线,室内成套箱子 | 国产/浙江 | 5 | 台
16 | 控制器D型机箱 | 600*400*200 | 大小为600*400*200,内含变压器,电源模块,端子排,内部接线,室内成套箱子 | 国产/浙江 | 45 | 台
17 | 液位开关 | LW-200-5 | 测量范围5米长度,OFF/ON信号输出 | colbleu/中国 | 10 | 个
18 | 水流开关 | FSP-100 | 最大承受压力1MPa,OFF/ON信号输出 | colbleu/中国 | 8 | 个
19 | 空气压差开关 | DP-140-A | 测量范围40~400Pa,精度±2.5Pa,OFF/ON信号输出 | colbleu/中国 | 100 | 个
20 | 液体温度传感器 | VWT-622-F | 测量范围-30~110℃,精度±0.5℃,铜套管,NTC信号输出,防护等级IP67 | colbleu/中国 | 18 | 个
21 | 液体压力传感器 | QWP-200 | 测量范围0~16bar,精度±0.4%,4~20mA信号输出 | colbleu/中国 | 17 | 个
22 | 液体流量传感器 | 定制 | 测量范围DN50~DN400,精度±2%MV,4~20mA信号输出 | colbleu/中国 | 4 | 个
23 | 风管温度传感器 | VTT-624-A | 测量范围-30~110℃,精度±0.5℃,NTC信号输出 | colbleu/中国 | 50 | 个
24 | 室外温湿度传感器 | VHT-73-0 | 温度测量范围-30~50℃,精度±5℃,NTC或PT1000信号输出湿度测量范围5~95%RH,精度±3%RH,4~20mA信号输出防护等级IP67 | colbleu/中国 | 1 | 个
25 | 开关型风门执行器 | DVT-311 | 24VAC,10Nm,开关控制,OFF/ON输入控制 | colbleu/中国 | 23 | 只
26 | 调节型风门执行器 | DVV-311 | 24VAC,10Nm,比例控制,0~10V或2~10V输入控制 | colbleu/中国 | 54 | 只
27 | 电动开关型蝶阀DN250 | VDV250-DWA56 | 法兰连接,铸铁阀体,DN250阀体,耐压性高,-10～90℃,220V,开关控制,OFF/ON输入控制,防护等级IP67 | colbleu/中国 | 2 | 套
28 | 电动开关型蝶阀DN200 | VDV200-DWA55 | 法兰连接,铸铁阀体,DN200阀体,耐压性高,-10～90℃,220V,开关控制,OFF/ON输入控制,防护等级IP67 | colbleu/中国 | 4 | 套
29 | 电动开关型蝶阀DN125 | VDV125-DWA53 | 法兰连接,铸铁阀体,DN125阀体,耐压性高,-10～90℃,220V,开关控制,OFF/ON输入控制,防护等级IP67 | colbleu/中国 | 2 | 套
30 | 电动调节型蝶阀DN250 | VDV250-DWD56 | 铸铁阀体,法兰连接,耐压性高,防护等级IP67,-10～90℃,220V,比例控制,4~20mA或0(2)～10V输入控制,DN250阀体 | colbleu/中国 | 1 | 套
31 | 电动调节型蝶阀DN200 | VDV200-DWD55 | 铸铁阀体,法兰连接,耐压性高,防护等级IP67,-10～90℃,220V,比例控制,4~20mA或0(2)～10V输入控制,DN200阀体 | colbleu/中国 | 1 | 套
32 | 电动调节型蝶阀DN100 | VDV100-DWD53 | 铸铁阀体,法兰连接,耐压性高,防护等级IP67,-10～90℃,220V,比例控制,4~20mA或0(2)～10V输入控制,DN100阀体 | colbleu/中国 | 1 | 套
33 | 电动二通调节球阀DN150 | VDB150-DRA40 | 黄铜阀体,不锈钢阀球阀杆,螺纹连接,耐压性高,等百分比流量特性,比例控制,0(2)~10V信号输入,-5~120℃,24VAC,Kv110,DN150 | colbleu/中国 | 2 | 套
34 | 电动二通调节球阀DN125 | VDB125-DRA40 | 黄铜阀体,不锈钢阀球阀杆,螺纹连接,耐压性高,等百分比流量特性,比例控制,0(2)~10V信号输入,-5~120℃,24VAC,Kv110,DN125 | colbleu/中国 | 9 | 套
35 | 电动二通调节球阀DN100 | VDB100-DRA40 | 黄铜阀体,不锈钢阀球阀杆,螺纹连接,耐压性高,等百分比流量特性,比例控制,0(2)~10V信号输入,-5~120℃,24VAC,Kv110,DN100 | colbleu/中国 | 10 | 套
36 | 电动二通调节阀DN80 | VDB80-DRA38 | 黄铜阀体,不锈钢阀球阀杆,螺纹连接,耐压性高,等百分比流量特性,比例控制,0(2)~10V信号输入,-5~120℃,24VAC,Kv81,DN80 | colbleu/中国 | 18 | 套
37 | 电动二通调节阀DN65 | VDB65-DRA34 | 黄铜阀体,不锈钢阀球阀杆,螺纹连接,耐压性高,等百分比流量特性,比例控制,0(2)~10V信号输入,-5~120℃,24VAC,Kv61,DN65 | colbleu/中国 | 11 | 套
38 | 电动二通调节阀DN50 | VDB50-DRA34 | 黄铜阀体,不锈钢阀球阀杆,螺纹连接,耐压性高,等百分比流量特性,比例控制,0(2)~10V信号输入,-5~120℃,24VAC,Kv41,DN50 | colbleu/中国 | 6 | 套
合计
三、医院数据中心
14 | 机房空调 | EKFS30D | 30KW双系统；总冷量（24℃- 50%）：32.6KW；显冷量（24℃- 50%）：30.0KW； | 爱克赛/扬州 | 1 | 台
8 | 精密空调 | EKFS50D | 50KW双系统 | 爱克赛/扬州 | 3 | 台
5 | UPS主机1 | EKSS8120H | 120KVA含支架、主机机箱 | 爱克赛/扬州 | 2 | 台
6 | UPS主机2 | EKSS820H | 20KVA含支架主机机箱 | 爱克赛/扬州 | 1 | 台
7 | 电池12V100AH | EKSI12V 100AH | 12V/100Ah铝芯免维护畜电池； | 爱克赛/扬州 | 0 | 节 |  |  | 电池检测
8 | 柜式空调8KW | EKJ-8U | 柜式空调8KW | 爱克赛/扬州 | 1 | 台
9 | 电池12V100AH | EKSI12V 100AH | 12V/100Ah铝芯免维护畜电池； | 爱克赛/扬州 | 0 | 节 |  |  | 电池检测
10 | UPS供电系统20KVA后备时间4小时 | EKSS820H | 额定20KVA（采用三进三出线制）中文液晶界面，输入电压210VAC~475VAC，输入频率（40~60Hz）输出功率因数高达0.9，可设置为0.8。工频机，输出电压380Vac，ECO模式下整机效率为1，带手动旁路寄维修旁路功能，直流启动功能，可配置超智能监测功能 | 爱克赛/扬州 | 1 | 台
11 | 电池 | EKSI12V 100AH | 12V-100AH 固定型阀控密封式胶体蓄电池;铝芯免维护电池 | 爱克赛/扬州 | 0 | 节 |  |  | 电池检测
12 | 气体灭火 | 120L |  |  | 3 | 台 |  |  | 检测+加气
合计
四、诊室呼叫屏、排队叫号电视机系统
3 | 分诊导医系统平台 | 神州视翰 LCD多媒体医疗导引系统V2.0 | 系统功能包括分诊台管理、医生工作站管理、排队队列管理、叫号策略管理等功能模块 | 神州视翰/北京 | 1 | 套
4 | 门诊分诊叫号软件 | 神州视翰 普通门诊导诊叫号系统v3.0 | 用于解决医院综合门诊分诊导引排队叫号功能的系统。各科室门诊通过一级、二级的一体机设备显示当前的患者就诊信息，有效引导患者进行就诊，主要显示内容有：分诊队列内容和分诊叫号内容。 | 神州视翰/北京 | 1 | 套
5 | 显示设备终端授权软件 | 神州视翰 网络终端设备数字证书软件v2.0 | 安装在各个尺寸一体机上，主要解决设备安全，防止病毒攻击、防止内容非法下载、防止网络盗链。支持设备自动安全检测，支持自动内核更新等功能。 | 神州视翰/北京 | 53 | 套
6 | 护士分诊台软件 | 神州视翰 护士分诊台管理客户端软件v3.0 | 安装在护士分诊台电脑，用于一级分诊调号，手动叫号等功能。支持打印排队序号（重新生成的排队序号、his挂号产生的排队序号）；支持医生与排队队列的排班设置；90秒自动刷新分诊台，支持手动即时刷新分诊台 | 神州视翰/北京 | 1 | 套
7 | 医生虚拟叫号器软件 | 神州视翰 医生工作站客户端软件v3.0 | 安装在医生工作站内，用于医生自主叫号，一个工作站一个。功能包括：呼叫分为顺呼模式、选呼模式；支持顺序呼叫、重新呼叫；支持悬浮窗自动隐藏；支持列表查看候诊患者的相关信息；支持弃号操作 | 神州视翰/北京 | 42 | 套
8 | 语音平台库 | 神州视翰 语音平台软件v3.0 | 支持TTS语音搜索引擎技术，使系统能够同步、清晰和准确的发音。支持患者和医生姓名呼叫。支持中文、英文和数字的语音合成，并将页面信息、文本信息直接合成为语音信息。 | 神州视翰/北京 | 1 | 个
9 | HIS 接口软件 | 神州视翰 数据系统接口软件 v2.0 | HIS接口调用，用于获取患者信息、挂号信息等数据 | 神州视翰/北京 | 1 | 个
合计
五、 | 数据库审计 | 上海天玑OneProxy (V5.0) | Windows,Linux,Unix应用平台；支持sqlplus、Oracle instant client、PLSQL Developer、Navicat 等应用；支持多台服务器同时运行，不影响各个服务器性能；软件运行不依赖其他组件，不会在生产数据库里面增加新的对象；同应用直接数据库一样，客户端不需要产生额外依赖 | 上海天玑/上海 | 1 | 台
六、 | 杀毒软件 | ESET NOD32 | ESET NOD32电脑防病毒软件标准版（1 个控制中心+500 用户通用授权，3年程序版本及病毒库升级服务） 1 个控制中心，500 用户通用授权（支持 Windows 系统（含工作站，服务器）, Linux 系统，支持虚拟化（每个虚拟终端占用一个用户数），支持苹果 Mac 系统，支持 Android 移动终端，不需要再另行购买以上产品的对应授权）,三年程序版本与三年病毒库升级。 | ESET /深圳 | 1 | 套
七、 | 外网网站维护、迁移 | 图优网 |  | 读图/绍兴 | 1 | 套
八、 | 网络点位增加 |  |  |  | 1 | 点位 |  |  | 按实结算
合计：