## Sheet1
绍兴市柯桥区妇幼保健院监控系统项目参数清单
序号 | 产品 | 型号 | 参数 | 品牌 | 单位 | 数量 | 单价 | 总价
1 | 200万红外定焦网络摄像机 |  | 传感器类型1/2.8英寸CMOS 像素200万 最大分辨率1920×1080 最低照度0.002Lux（彩色模式） 0.0002Lux（黑白模式） 0Lux（补光灯开启） 最大补光距离50m（红外） 镜头类型定焦 镜头焦距2.8mm 通用行为分析绊线入侵 区域入侵 视频压缩标准H.265 H.264 H.264H H.264B MJPEG 智能编码H.264：支持 H.265：支持 宽动态120dB 内置MIC支持 报警事件网络断开 IP冲突 非法访问 动态检测 视频遮挡 绊线入侵 区域入侵 场景变更 音频异常侦测 电压检测 安全异常 接入标准ONVIF（Profile S） GB/T28181 乐橙 CGI 供电方式DC12V/POE 防护等级IP67 | 大华 | 个 | 19
2 | 网络硬盘录像机 |  | eSATA接口1个 HDMI2路 IPC分辨率12M/4K/6M/5M/4M/3M/1080P/1.3M/720P USB接口4个，2个前置USB2.0接口、2个后置USB3.0接口 VGA2路 报警接口16进6出 操作界面WEB方式，本地GUI操作 操作系统嵌入式Linux操作系统 多路回放1、4、9、16分割 后智能不支持 解码能力16个1080P (30 fps) 盘位16 前智能接入支持Smart IPC接入、绊线入侵、区域入侵、场景变化、移动侦测、人脸检测、物品遗留和物品搬移时，可给出报警提示，可对检测到的人脸图像进行裁切可实现智能规则配置和智能录像查询，同时支持热度图，人数统计，车牌 检测（支持卡口ITC、球机）、智能跟踪球 视频输出VGA1/HDMI1同源输出、VGA2/HDMI2同源输出、VGA1/HDMI1和VGA2/HDMI2两组之间支持异源输出。其中HDMI1最大支持4K显示输出，VGA1/VGA2/HDMI2最大支持1080P显示输出 网络带宽接入320Mbps，储存320Mbps，转发320Mbps 网络接口2个RJ45 10/100/1000Mbps自适应以太网口 网络视频接入32路 网络协议HTTP、HTTPS、TCP/IP、IPv4/IPv6、UPnP、SNMP、RTSP、UDP、SMTP、NTP、 DHCP、DNS、DDNS、FTP、主动注册 音频接口1路，RCA支持IPC复合音频输入/2路，RCA支持语音对讲输出 硬盘接口16个，SATA3.0，单盘最大10T，支持热插拔 主处理器工业级嵌入式微控制器 报警输出6路 | 大华 | 个 | 1
3 | 希捷6TB硬盘 |  | 6000G 5400RPM 256M SATA |  | 块 | 13
4 | 电源线 | 国产优质 | 国标2.0*1.0 | 国产优质 | m | 1800
5 | 开关电源 | 国产优质 | 12V10A | 国产优质 | 块 | 8
6 | 室外非屏蔽超五类网线-黑色-305米 |  | 抗拉、抗扭、耐磨、防水、撕裂绳自剥皮线缆设计特性 减少线缆安装过程中的各种潜在风险 CAT5E 传输带宽100MHZ，推荐用于百兆传输 导体采用无氧铜，符合国家标准：GB/T3953，传输衰减小、延时低 绿色环保，所用材料均符合RoHS 线缆长度305米/箱。 |  | 箱 | 6
7 | 辅材 |  |  | 国产优质 | 套 | 1
8 | 施工费 |  |  |  | 项 | 1
9 | 总价