## Sheet1
绍兴市柯桥区妇幼保健院网络机房设备和网络安全设备及服务维护项目
网络机房设备及服务
序号 | 名称 | 型号 | 参数 | 品牌 | 数量 | 单位 | 维保要求
一、计算机网络系统
1 | 核心层交换机主机 | C12808S | 交换容量164Tbps；整机包转发能力34560Mpps; 8个业务槽位主机箱； 配置MPLS功能、IPV6功能； | 华为 | 1 | 台 | 7*24小时
1.1 | 主控板 |  | C12808S 主控板 | 华为 | 2 | 块 | 7*24小时
1.2 | 交换网板 |  | C12808S 交换网板B | 华为 | 4 | 块 | 7*24小时
1.3 | 48口电口板卡 |  | 48端口十兆/百兆/千兆以太网电接口板(EA,RJ45) | 华为 | 1 | 块 | 7*24小时
1.4 | 大于等于12端口万兆板卡 |  | 12端口万兆以太网光接口板(ED,SFP+) | 华为 | 1 | 块 | 7*24小时
1.5 | 电源 |  | 2700W交流电源 | 华为 | 2 | 只 | 7*24小时
2 | 汇聚层交换机主机 | S9706 | 交换容量67Tbps 包转发率20880Mpps； 6个业务槽位主机箱； 配置无线控制器功能，无线AP管理许可16个； | 华为 | 2 | 台 | 7*24小时
2.1 | 主控板 |  | S9706 主控板 | 华为 | 4 | 块 | 7*24小时
2.2 | 交换网板 |  | S9706 交换网板B | 华为 | 2 | 块 | 7*24小时
2.3 | 48口光口板卡 |  | 48端口百兆/千兆以太网光接口板(FA,SFP) | 华为 | 2 | 块 | 7*24小时
2.4 | 48口万兆板卡 |  | 48端口万兆以太网光接口板(EC,SFP+) | 华为 | 4 | 块 | 7*24小时
2.5 | 电源 |  | 2200W交流电源模块 | 华为 | 6 | 块 | 7*24小时
3 | 维保驻点人员 |  | 需派遣一名工程师现场驻点服务，驻点时间需按医院正常作息时间到场，不准随意离开和请假，工作任务需统一按医院制度规章执行，服从医院领导的工作安排。 |  | 1 | 人 | 7*24小时
合计
二、楼宇自控系统
1 | BAS电脑 | OPTLPLEX 3020 | i3/2G/500G/19"LCD 鼠标键盘 | DELL | 1 | 台 | 7*24小时
2 | 监控中心 | EBI-430 | 支持多个工作站,全汉化,日历时间表设置,3D图象界面,自动启动跳跃报警面板及联动动画,使用多级用户密码管理 | Honeywell | 1 | 套 | 7*24小时
3 | 手术室专用空调系统接口 | 定制 | 32位处理单元,网络为TCP/IP协议,内置web服务器,自带232/485通讯协议转换器 | Honeywell | 1 | 台 | 7*24小时
4 | 控制器后备电池 | 定制 | 控制器后备电池 | Honeywell | 1 | 块 | 7*24小时
5 | 控制器 | CP-DIO | 32位处理单元,网络为TCP/IP协议,内置web服务器,自带10个通用输入、6个模拟输出,可带网络扩展模块扩展至96点,还可带点扩展模块 | Honeywell | 4 | 台 | 7*24小时
6 | 网络扩展模块16点数字输入 | CP-DIO | 网络扩展模块,具备16个数字输入 | Honeywell | 8 | 块 | 7*24小时
7 | 网络扩展模块8点数字输入 | CP-SPC | 网络扩展模块,具备8个数字输入 | Honeywell | 1 | 块 | 7*24小时
8 | 网络扩展模块8点继电器输出 | CP-EXPIO | 网络扩展模块,具备8个数字输出 | Honeywell | 5 | 块 | 7*24小时
9 | 网络扩展模块4点继电器输出 | CP-DIO | 网络扩展模块,具备4个数字输出 | Honeywell | 2 | 块 | 7*24小时
10 | 通讯协议转换器 | CP-IPC | 32位处理单元,网络为TCP/IP协议,内置web服务器,自带BACnet MS/TP通讯协议转换器 | Honeywell | 3 | 台 | 7*24小时
11 | 控制器 | CP-SPC | 32位处理单元,BACnet MS/TP网络,自带CPU,提供4个通用输入、2个数字输入、3个温度输入、1个数字输出、4个继电器输出、4个模拟输出,可带点扩展模块 | Honeywell | 58 | 台 | 7*24小时
12 | 点扩展模块4通道数字输入 | CP-HMO | 多通道点输入扩展模块 | Honeywell | 38 | 台 | 7*24小时
13 | 点扩展模块3通道数字输出 | CP-SPC | 多通道点输出扩展模块 | Honeywell | 1 | 台 | 7*24小时
14 | 控制器B型机箱 | 1000*800*250 | 大小为1000*800*250,内含变压器,电源模块,端子排,内部接线,室内成套箱子 | 国产 | 6 | 台 | 7*24小时
15 | 控制器C型机箱 | 800*600*250 | 大小为800*600*250,内含变压器,电源模块,端子排,内部接线,室内成套箱子 | 国产 | 5 | 台 | 7*24小时
16 | 控制器D型机箱 | 600*400*200 | 大小为600*400*200,内含变压器,电源模块,端子排,内部接线,室内成套箱子 | 国产 | 45 | 台 | 7*24小时
17 | 液位开关 | LW-200-5 | 测量范围5米长度,OFF/ON信号输出 | colbleu | 10 | 个 | 7*24小时
18 | 水流开关 | FSP-100 | 最大承受压力1MPa,OFF/ON信号输出 | colbleu | 8 | 个 | 7*24小时
19 | 空气压差开关 | DP-140-A | 测量范围40~400Pa,精度±2.5Pa,OFF/ON信号输出 | colbleu | 100 | 个 | 7*24小时
20 | 液体温度传感器 | VWT-622-F | 测量范围-30~110℃,精度±0.5℃,铜套管,NTC信号输出,防护等级IP67 | colbleu | 18 | 个 | 7*24小时
21 | 液体压力传感器 | QWP-200 | 测量范围0~16bar,精度±0.4%,4~20mA信号输出 | colbleu | 17 | 个 | 7*24小时
22 | 液体流量传感器 | 定制 | 测量范围DN50~DN400,精度±2%MV,4~20mA信号输出 | colbleu | 4 | 个 | 7*24小时
23 | 风管温度传感器 | VTT-624-A | 测量范围-30~110℃,精度±0.5℃,NTC信号输出 | colbleu | 50 | 个 | 7*24小时
24 | 室外温湿度传感器 | VHT-73-0 | 温度测量范围-30~50℃,精度±5℃,NTC或PT1000信号输出湿度测量范围5~95%RH,精度±3%RH,4~20mA信号输出防护等级IP67 | colbleu | 1 | 个 | 7*24小时
25 | 开关型风门执行器 | DVT-311 | 24VAC,10Nm,开关控制,OFF/ON输入控制 | colbleu | 23 | 只 | 7*24小时
26 | 调节型风门执行器 | DVV-311 | 24VAC,10Nm,比例控制,0~10V或2~10V输入控制 | colbleu | 54 | 只 | 7*24小时
27 | 电动开关型蝶阀DN250 | VDV250-DWA56 | 法兰连接,铸铁阀体,DN250阀体,耐压性高,-10～90℃,220V,开关控制,OFF/ON输入控制,防护等级IP67 | colbleu | 2 | 套 | 7*24小时
28 | 电动开关型蝶阀DN200 | VDV200-DWA55 | 法兰连接,铸铁阀体,DN200阀体,耐压性高,-10～90℃,220V,开关控制,OFF/ON输入控制,防护等级IP67 | colbleu | 4 | 套 | 7*24小时
29 | 电动开关型蝶阀DN125 | VDV125-DWA53 | 法兰连接,铸铁阀体,DN125阀体,耐压性高,-10～90℃,220V,开关控制,OFF/ON输入控制,防护等级IP67 | colbleu | 2 | 套 | 7*24小时
30 | 电动调节型蝶阀DN250 | VDV250-DWD56 | 铸铁阀体,法兰连接,耐压性高,防护等级IP67,-10～90℃,220V,比例控制,4~20mA或0(2)～10V输入控制,DN250阀体 | colbleu | 1 | 套 | 7*24小时
31 | 电动调节型蝶阀DN200 | VDV200-DWD55 | 铸铁阀体,法兰连接,耐压性高,防护等级IP67,-10～90℃,220V,比例控制,4~20mA或0(2)～10V输入控制,DN200阀体 | colbleu | 1 | 套 | 7*24小时
32 | 电动调节型蝶阀DN100 | VDV100-DWD53 | 铸铁阀体,法兰连接,耐压性高,防护等级IP67,-10～90℃,220V,比例控制,4~20mA或0(2)～10V输入控制,DN100阀体 | colbleu | 1 | 套 | 7*24小时
33 | 电动二通调节球阀DN150 | VDB150-DRA40 | 黄铜阀体,不锈钢阀球阀杆,螺纹连接,耐压性高,等百分比流量特性,比例控制,0(2)~10V信号输入,-5~120℃,24VAC,Kv110,DN150 | colbleu | 2 | 套 | 7*24小时
34 | 电动二通调节球阀DN125 | VDB125-DRA40 | 黄铜阀体,不锈钢阀球阀杆,螺纹连接,耐压性高,等百分比流量特性,比例控制,0(2)~10V信号输入,-5~120℃,24VAC,Kv110,DN125 | colbleu | 9 | 套 | 7*24小时
35 | 电动二通调节球阀DN100 | VDB100-DRA40 | 黄铜阀体,不锈钢阀球阀杆,螺纹连接,耐压性高,等百分比流量特性,比例控制,0(2)~10V信号输入,-5~120℃,24VAC,Kv110,DN100 | colbleu | 10 | 套 | 7*24小时
36 | 电动二通调节阀DN80 | VDB80-DRA38 | 黄铜阀体,不锈钢阀球阀杆,螺纹连接,耐压性高,等百分比流量特性,比例控制,0(2)~10V信号输入,-5~120℃,24VAC,Kv81,DN80 | colbleu | 18 | 套 | 7*24小时
37 | 电动二通调节阀DN65 | VDB65-DRA34 | 黄铜阀体,不锈钢阀球阀杆,螺纹连接,耐压性高,等百分比流量特性,比例控制,0(2)~10V信号输入,-5~120℃,24VAC,Kv61,DN65 | colbleu | 11 | 套 | 7*24小时
38 | 电动二通调节阀DN50 | VDB50-DRA34 | 黄铜阀体,不锈钢阀球阀杆,螺纹连接,耐压性高,等百分比流量特性,比例控制,0(2)~10V信号输入,-5~120℃,24VAC,Kv41,DN50 | colbleu | 6 | 套 | 7*24小时
合计
三、医院数据中心
1 | 机房空调 | EKFS30D | 30KW双系统；总冷量（24℃- 50%）：32.6KW；显冷量（24℃- 50%）：30.0KW； | 爱克赛 | 1 | 台 | 7*24小时
2 | 精密空调 | EKFS50D | 50KW双系统 | 爱克赛 | 3 | 台 | 7*24小时
3 | UPS主机1 | EKSS8120H | 120KVA含支架、主机机箱 | 爱克赛 | 2 | 台 | 7*24小时
4 | UPS主机2 | EKSS820H | 20KVA含支架主机机箱 | 爱克赛 | 1 | 台 | 7*24小时
5 | 柜式空调8KW | EKJ-8U | 柜式空调8KW | 爱克赛 | 1 | 台 | 7*24小时
6 | UPS供电系统20KVA后备时间4小时 | EKSS820H | 额定20KVA（采用三进三出线制）中文液晶界面，输入电压210VAC~475VAC，输入频率（40~60Hz）输出功率因数高达0.9，可设置为0.8。工频机，输出电压380Vac，ECO模式下整机效率为1，带手动旁路寄维修旁路功能，直流启动功能，可配置超智能监测功能 | 爱克赛 | 1 | 台 | 7*24小时
7 | 气体灭火 | 120L |  |  | 3 | 台 | 7*24小时
合计
四、诊室呼叫屏、排队叫号电视机系统
1 | 分诊导医系统平台 | 神州视翰 LCD多媒体医疗导引系统V2.0 | 系统功能包括分诊台管理、医生工作站管理、排队队列管理、叫号策略管理等功能模块 | 神州视翰 | 1 | 套 | 7*24小时
2 | 门诊分诊叫号软件 | 神州视翰 普通门诊导诊叫号系统v3.0 | 用于解决医院综合门诊分诊导引排队叫号功能的系统。各科室门诊通过一级、二级的一体机设备显示当前的患者就诊信息，有效引导患者进行就诊，主要显示内容有：分诊队列内容和分诊叫号内容。 | 神州视翰 | 1 | 套 | 7*24小时
3 | 显示设备终端授权软件 | 神州视翰 网络终端设备数字证书软件v2.0 | 安装在各个尺寸一体机上，主要解决设备安全，防止病毒攻击、防止内容非法下载、防止网络盗链。支持设备自动安全检测，支持自动内核更新等功能。 | 神州视翰 | 53 | 套 | 7*24小时
4 | 护士分诊台软件 | 神州视翰 护士分诊台管理客户端软件v3.0 | 安装在护士分诊台电脑，用于一级分诊调号，手动叫号等功能。支持打印排队序号（重新生成的排队序号、his挂号产生的排队序号）；支持医生与排队队列的排班设置；90秒自动刷新分诊台，支持手动即时刷新分诊台 | 神州视翰 | 1 | 套 | 7*24小时
5 | 医生虚拟叫号器软件 | 神州视翰 医生工作站客户端软件v3.0 | 安装在医生工作站内，用于医生自主叫号，一个工作站一个。功能包括：呼叫分为顺呼模式、选呼模式；支持顺序呼叫、重新呼叫；支持悬浮窗自动隐藏；支持列表查看候诊患者的相关信息；支持弃号操作 | 神州视翰 | 42 | 套 | 7*24小时
6 | 语音平台库 | 神州视翰 语音平台软件v3.0 | 支持TTS语音搜索引擎技术，使系统能够同步、清晰和准确的发音。支持患者和医生姓名呼叫。支持中文、英文和数字的语音合成，并将页面信息、文本信息直接合成为语音信息。 | 神州视翰 | 1 | 个 | 7*24小时
7 | HIS 接口软件 | 神州视翰 数据系统接口软件 v2.0 | HIS接口调用，用于获取患者信息、挂号信息等数据 | 神州视翰 | 1 | 个 | 7*24小时
合计
五、灾备机房
1 | 灾备系统服务器 | NF5280M5 | 处理器：配置2颗Intel Xeon 3106系列CPU，每颗CPU核心数8核，每颗CPU主频1.7GHz，每颗CPU三级缓存≥11MB；内存：配置196GB DDR4 2133MHz ECC RDIMM内存，支持16个内存插槽，最大可支持3TB内存容量，支持内存ECC保护、内存镜像、内存热备；硬盘：配置4块2TB 3.5寸 SAS硬盘，配置一块150G SSD硬盘做系统盘；支持≥8个外置热插拔硬盘，可支持SAS/SATA硬盘、SSD混插；硬盘控制器：配置2GB Cache、12Gb RAID控制器，支持RAID0/1/5/10/50，支持电容掉电保护；网卡：配置双口千兆网卡， 支持NCSI、网络唤醒，网络冗余，负载均衡等网络高级特性；电源：配置550w热插拔铂金电源，单个电源功率≥550W；支持400W BBU电池单元，提供二次备援功能支持400W BBU电池单元， | 浪潮 | 2 | 台 | 7*24小时
2 | 全业务容灾软件 | NETPRO统一数据管理平台软件V5.1 | 基本要求：1、实现全业务级别的监控灾备状态，提高系统运行的稳定性和可靠性。 2、当生产端发生灾难故障时进行切换，能够提供管理界面级别的切换，操作简单。 3、含4个数据库容灾许可，含一年7*24小时标准服务。 数据库同步：采用物理同步方式，支持数据库中所有对象的同步，支持所有DDL、DML等语句的复制。 文件同步：1、支持中间件、应用程序等文件类型数据的同步； 2、支持的中间件包括Weblogic,Websphere,Tomcat等。 虚拟化同步：支持虚拟化环境内的各类文件及数据的同步。 对生产系统影响：要求容灾软件安装过程中，无需改造生产主机上的文件系统，无需更改系统卷配置，数据库内不允许嵌入任何程序，不修改生产数据库配置参数,不增加数据库内的表格或其他对象。 ★全业务容灾切换：以业务系统为单元进行容灾切换，一键式容灾操作，包括： 应用程序切换； 中间件切换； 数据库切换； 4）二层网络下IP地址自动漂移； 切换时间：容灾切换时间在5分钟以内，提供自动切换和手动切换两种模式。 一键式切换：支持一键式切换，提供命令行和WEB图形界面两种操作模式。 网络切换：支持主机IP地址切换，二层网络体系下，容灾切换前后，无需手工修改IP地址。 ★计划内维护切换：日常运维任务需长时间停机时，容灾系统需提供计划内维护切换功能，从生产切换至容灾，维护完成再从容灾切换回生产，使业务系统在运维过程中保持对外服务的能力。 ★桌面演练：1、要求容灾系统具有桌面演练功能，演练过程不影响生产系统正常运行，又可以对容灾系统的可用性和数据完整性进行校验；2、要求容灾系统在管理界面提供该功能，操作简单，不需要输入任何命令。 ★灾难即时恢复：对于灾难引起的数据库故障，如数据文件损坏等情况。不需要依赖容灾切换，仅通过对损坏数据文件的即时恢复，提供秒级恢复功能。 操作系统支持：AIX，HP-UX，Linux，Windows， Solaris等； RPO要求：要求实现数据零丢失，支持同步和异步模式。 RTO要求：要求容灾切换在5分钟内完成。 网络带宽：要求灾备系统具有数据压缩功能，对容灾数据进行压缩，适应在窄带宽传输的要求； 网络质量：当网络环境差，如延时比较大或网络出现短暂的网络终止等异常问题，灾备系统仍能保持正常运行、不会被终止。 网络容错：可以利用多块网卡或多条链路实现链路容错,当某一链路出现故障、暂停或时断时续的现象时，灾备系统可以自动识别，不影响灾备系统的运行。 灾难完备性：能够防御自然灾害（地震，火灾，雷击等）引起的站点失败恢复。防御大面积电力故障等非自然灾害引起的站点失败恢复。防御主机，存储以及其他IT物理部件失败或者电力故障引起的物理部件失败灾难恢复。 防御基础平台bug（Oracle bug,OS bug,卷管理器以及文件系统bug，存储系统bug以及其他基础软件）引起的数据库无法启动以及数据获取失败等各类灾难恢复。防御电力故障引起的逻辑失败引起的数据库无法启动以及数据获取失败等各类灾难恢复。防御程序错误、误操作以及入侵引起的灾难性恢复。 防御逻辑错误传播：能够避免逻辑错误传播，从而对于逻辑失败形成根本性的保护。 ★误操作以及入侵破坏：对于程序错误、误操作以及入侵破坏等操作，比如：truncate table,drop table,drop tablespace等提供快速的恢复能力，防止人为误操作导致的数据丢失。 ★数据完整性：1、实现所有ORACLE 数据库内的数据操作的复制，包括INSERT\UPDATE\DELETE、DDL操作、Create table ..as 语句，ROWID相关语句等； 2、实现所有oracle数据库内的所有对象复制，包括普通表格、压缩表格、临时表格、垃圾箱内的闪回表格等。 3、要求两个库之间的所有对象完全相同，包括ROWID，基表，视图，同义词，自定义TYPE，IOT表格，SYS用户内的所有对象等。 对系统性能影响：对系统性能影响小于百分之五。 统一的容灾管理：提供直观的简体中文图形化WEB操作控制台，可以在一个WEB图形界面里管理所有业务系统的容灾系统管理, 要求所有容灾功能统一在WEB界面上操作。 在线实施要求：在线实施，实施期间生产系统不得停机，业务不能终止。 在线软件升级：对容灾平台进行软件升级安装时，无需停止容灾平台，不中断容灾业务系统的运行。 灾备一体化：要求容灾站点可实现常规物理备份,以代替生产系统备份。 备份兼容性：容灾系统的一体化备份要求被RMAN兼容，可以使用RMAN完成数据库恢复。 ★容灾系统在线校验：实现容灾系统在线校验，支持容灾系统运行时随时打开容灾库以检查容灾可用性。 API二次开发接口：提供API接口,具备二次开发能力，能够定制部分容灾平台功能。 短信通知：提供手机短信预警接口。 ★负载分担：容灾站点的数据库可以打开，对外方便的提供查询能力，提供负载分担，可以支持任意开发工具的连接访问。 增值服务：要求容灾站点数据库可以作为逻辑备份、数据仓库等源数据，被应用程序或ETL工具所使用。 ★数据更新能力：要求容灾站点实现边同步边查询的能力，活动数据库提供活动数据而不是静态数据，随时跟踪生产站点数据库，差异性间隔时间：0至5分钟。 ★双活冗余能力：支持20公里内构建双活数据中心，即双机双柜的冗余数据中心，任意一台服务器和存储设备故障，业务系统正常运行都不会受到影响。 ★容灾数据安全保护：容灾系统支持容灾数据安全保护，对容灾数据中的敏感数据进行安全保护，防止未经授权的工具和应用或未经授权的用户随意访问。 | 明和 | 4 | 套 | 7*24小时
3 | UPS间空调 | KF-120LW/SY-PA400 |  | 美的 | 1 | 台 | 7*24小时
4 | UPS主机柜 | EKSS820H | 容量及规格 20KVA 技术类型 全隔离双变换在线式 并机技术 冗余并机 在线扩容 可热插拔 输入电压范围 380VAC±25% 输入频率范围 50Hz/60Hz±5% 软启动 0~100%5sec 充电电流 1A-30A根据电池容量设置 输出波形 正弦波 逆变器效率 满载＞90％ 波峰因数 3：1 额定功率 标准功率×0.8 输出波形 正弦波 逆变器过载能力 105%-125% 维持10分钟，过载≤150%维持1分钟,大于150%运行200mS。 | 爱克赛 | 1 | 台 | 7*24小时
合计
六、显示系统
1 | P3/LED 显示屏 | P3/LED户内全彩显示屏 | 规格性能 1 ) 类型：室内模组 P3.0 2 )模组尺寸 240*240 3 ) 像素间距：3 mm 4 ) 像素密度：111111 点/㎡ 5）亮度：800nits 6）视角：水平视角≥160°，垂直视角≥140° 7）灰度：16bit 8）刷新频率≥3000HZ 9 ) 峰值功耗≤560W/㎡ 10 ) 模块整体结构采用镁铝合金材料，无塑胶底壳设计，灯板紧贴镁 铝 合 金 支 架 ， 散 热 效 果 更 佳 11 )白平衡亮度≤650cd/㎡（6500K，校正后） 12 ) 在 40℃ 85%RH 恒定湿热环境下，工作正常。 13 )色温可调范围：3000k~10000k，并可自定义色温值。 14) 接收卡采用 DDR2 标准接口，维修更换更加便捷 15) 接收卡与模块之间采用树状连接，单元模组之间不级联，提高了产 品 稳 定 性 16) 支持智能模组管理、液晶屏人机交互、自带电压温度检测等实用功 能。 17) 支持亮色度逐点校正,支持高灰阶高刷新率 18) 特 有 的 EMC 设 计 ， 有 效 降 低 电 磁 辐 射 19) 支持环路备份、双卡备份，双电源备份等多种热备份无缝切换； | 嘉德 | 28 | 平米 | 7*24小时
2 | 开关电源 | 5V40A200W | 5V40A200W | 创联 | 126 | 个 | 7*24小时
3 | 接收卡 | 聚诚 | 配套 | 聚诚 | 48 | 张 | 7*24小时
4 | 发送卡 | 聚诚 | 配套 | 聚诚 | 1 | 张 | 7*24小时
5 | 视频拼接器 | 聚诚 | 配套 | 聚诚 | 1 | 台 | 7*24小时
6 | 室内单色 LED 显示屏/P4.75 | P4.75室内单红显示屏 | P4.75室内单红显示屏 | 嘉德 | 7.6 | 平方 | 7*24小时
7 | 开关电源 | 5V40A200W | 5V40A200W | 创联 | 20 | 个 | 7*24小时
8 | 异步网络通讯系统 | BX-5E2 | 配套 | 仰邦 | 1 | 套 | 7*24小时
9 | 室外双基色 LED 显示屏/P10 | P10户外双色显示器 | P10户外双色 | 嘉德 | 4.7 | 平方 | 7*24小时
10 | 开关电源 | 5V40A200W | 5V40A200W | 创联 | 10 | 个 | 7*24小时
11 | 异步网络通讯系统 | BX-5E1 | 配套 | 仰邦 | 1 | 套 | 7*24小时
12 | 室外双基色 LED 显示屏/P10 | P10户外双色显示器 | P10户外双色 | 嘉德 | 7.5 | 平方 | 7*24小时
13 | 开关电源 | 5V40A200W | 5V40A200W | 创联 | 18 | 个 | 7*24小时
14 | 异步网络通讯系统 | BX-5E1 | 配套 | 仰邦 | 1 | 套 | 7*24小时
15 | P3 全彩 LED 显示屏 | 嘉德P3室内全彩 | P3室内全彩 | 嘉德 | 25 | 平米 | 7*24小时
16 | 开关电源 | 创联5V40A200W | 5V40A200W | 创联 | 110 | 个 | 7*24小时
17 | LED 控制系统(接收) | 嘉德 | 配套 | 嘉德 | 104 | 张 | 7*24小时
18 | LED 控制系统(发送盒) | 嘉德 | 配套 | 嘉德 | 3 | 张 | 7*24小时
19 | 视频拼接器 | 嘉德 | 配套 | 嘉德 | 1 | 台 | 7*24小时
合计
六、其他
1 | 杀毒软件 | ESET NOD32 | ESET NOD32电脑防病毒软件标准版（1 个控制中心+500 用户通用授权，3年程序版本及病毒库升级服务） 1 个控制中心，500 用户通用授权（支持 Windows 系统（含工作站，服务器）, Linux 系统，支持虚拟化（每个虚拟终端占用一个用户数），支持苹果 Mac 系统，支持 Android 移动终端，不需要再另行购买以上产品的对应授权）,一年程序版本与一年病毒库升级。 | ESET | 1 | 套 | 7*24小时
2 | 外网网站维护 | 图优网 | 根据用户和实际需求来运维网站的相关工作。 | 读图 | 1 | 套 | 7*24小时
3 | 网络点位增加 | 国产定制 | 在维保时间内如需增加综合布线点位，具体点位费用按实结算。 | 国产 | 100 | 点位 | 7*24小时
4 | 婴儿信号接收器（新增） | 瑞瀛RG3101 | （1）信号接收器设备，要求隐蔽地安装在天花板上，可以接 收一定范围内防盗标签和信号中继器转发过来的信 号，并通过网络传输到控制电脑中。 （2）系统可实时监控接收器的工作状况以确保最高的系统 安全，无论何种原因导致接收器不能正常工作，系统 都应发出警报。 （3）使用频段 427-447MHz（ （4）电 源 系统 PoE 电源 （5）信号接收距离 室内 12 米，室外 30 米 （6）▲通信模式 TCP/IP，通信接口：RJ45，设备为网络设 备； （7）环境温度 使用温度: 0°C to 50°C （8）存储温度：-30°C -- 68°C （9）环境湿度 25°C 下 90% | 瑞瀛 | 1 | 台 | 7*24小时
5 | 婴儿防盗标签（新增） | 瑞瀛RG210 | 非硅胶腕带无毒无害，佩戴舒适柔软，要求： 1、腕带可书写病床号，名字等信息； 2、柔软无棱角，一次性使用； 3、承受 10 公斤以上拉力不变形，不断裂； 4、佩戴之后，防止倒拉 提供腕带相关外观设计，实用专利证书 | 瑞瀛 | 100 | 条 | 7*24小时
合计
七、网络安全设备及服务
1 | 态势感知（新增） | 深信服 、华三、安恒 | 本次采购的态势感知系统平台需支持大屏展示综合安全态势，包括资产态势、脆弱性态势、网络攻击态势、安全事件态势、外连态势、横向威胁态势，支持页面跳转到对应态势大屏；具体参数见态势感知系统技术参数表 | 深信服 、华三、安恒 | 1 | 年 | 新增
2 | 桌面管理软件 | 阳途 | 1控制中心+500终端授权，全功能模块，包括软硬件资 产管理、远程管理、屏幕管理、设备管理、程序管控、补丁管理等功能，一年升级服务，相关技术工具和服务要求详见技术参数。 | 阳途 | 1 | 套 | 7*24小时
3 | 网络运维巡检和故障处理 | 定制 | 提供内外网的网络设备运维服务，包括网络设备、安全设备的日常巡检，根据用户的需求配合等保公司整改工作和其他网络安全方面的策略修改和加固工作。具体服务工作见参数表。 | 国产 | 1 | 年 | 7*24小时
4 | 数据库维护 | 定制 | 提供医院核心数据库的日常运维工作，配合和其他系统及第三方开发公司的日常数据对接配合及数据库的运维优化工作。 | 国产 | 1 | 年 | 7*24小时
5 | 边界网闸（新增） | 深信服、奇安信、绿盟 | 硬件配置：标准机架式硬件，1U，220V交流单电源。内外网分别为4*电口2COMBO口、2*USB接口、1*串口。 内（外）网内存与存储：8G+128G SSD 性能：应用吞吐量500M；最大新建连接数：5000；最大并发连接数:26万 三年维保服务，包含产品系统升级授权、产品保修服务、远程支持服务； | 深信服、奇安信、绿盟 | 1 | 台 | 7*24小时
合计
总计
注：１.本次维保所有设备作为一个整体的维保项目，且不可分割，所有设备保修期限为延保一年,维保内容包括硬件的损坏修复，设备零配件的更换修复，以及在无法修复时免费提供不低于原型号的硬件设备，并且负责还原设备上相关软件环境的部署及配置。 2.设备出现故障时，乙方应在接到电话故障报告后30分钟内到达现场，60分钟内做出实质性响应，并确保原厂认证工程师在24小时内到达故障现场，对故障件免费提供备件支持，并负责故障件更换、维护和故障恢复工作。乙方在规定时间（48小时内）解决设备故障，规定时间内故障不能解决而影响设备正常使用时，乙方负责免费提供不低于原型号的硬件设备，保障系统正常运行。 3.为甲方提供设备的7*24小时技术服务，设备使用过程中如遇到问题，无论软硬件，乙方均应及时提供支持和帮助。 4. 乙方每季度巡检一次，每次巡检后须向用户提供完整的巡检报告，提出存在问题（隐患）和建议。当系统中应用出现异常或性能降低时，乙方应免费提供性能分析，并提出优化解决方案。 5.本次招标包含维保过程中产生的所有费用。自合同生效内，维保过程中产生的所有费用皆由乙方负责。 6. 本次维保服务项目需派遣一名工程师现场驻点服务，驻点时间需按医院正常作息时间到场，不准随意离开和请假，工作任务需统一按医院制度规章执行，服从医院领导的工作安排。