## Sheet1
绍兴市柯桥区妇幼保健院网络机房设备和网络安全设备及服务维护项目
网络机房设备及服务
序号 | 名称 | 型号 | 参数 | 品牌 | 数量 | 单位 | 维保要求
一、计算机网络系统
1 | 核心层交换机主机 | C12808S | 交换容量164Tbps；整机包转发能力34560Mpps; 8个业务槽位主机箱； 配置MPLS功能、IPV6功能； | 华为 | 1 | 台 | 7*24小时
1.1 | 主控板 |  | C12808S 主控板 | 华为 | 2 | 块 | 7*24小时
1.2 | 交换网板 |  | C12808S 交换网板B | 华为 | 4 | 块 | 7*24小时
1.3 | 48口电口板卡 |  | 48端口十兆/百兆/千兆以太网电接口板(EA,RJ45) | 华为 | 1 | 块 | 7*24小时
1.4 | 大于等于12端口万兆板卡 |  | 12端口万兆以太网光接口板(ED,SFP+) | 华为 | 1 | 块 | 7*24小时
1.5 | 电源 |  | 2700W交流电源 | 华为 | 2 | 只 | 7*24小时
2 | 汇聚层交换机主机 | S9706 | 交换容量67Tbps 包转发率20880Mpps； 6个业务槽位主机箱； 配置无线控制器功能，无线AP管理许可16个； | 华为 | 1 | 台 | 7*24小时
2.1 | 主控板 |  | S9706 主控板 | 华为 | 2 | 块 | 7*24小时
2.2 | 交换网板 |  | S9706 交换网板B | 华为 | 1 | 块 | 7*24小时
2.3 | 48口光口板卡 |  | 48端口百兆/千兆以太网光接口板(FA,SFP) | 华为 | 1 | 块 | 7*24小时
2.4 | 48口万兆板卡 |  | 48端口万兆以太网光接口板(EC,SFP+) | 华为 | 2 | 块 | 7*24小时
2.5 | 电源 |  | 2200W交流电源模块 | 华为 | 2 | 块 | 7*24小时
3 | 维保驻点人员 |  | 需派遣一名工程师现场驻点服务，驻点时间需按医院正常作息时间到场，不准随意离开和请假，工作任务需统一按医院制度规章执行，服从医院领导的工作安排。 |  | 1 | 人 | 7*24小时
合计
二、楼宇自控系统
1 | BAS电脑 | OPTLPLEX 3020 | i3/2G/500G/19"LCD 鼠标键盘 | DELL | 1 | 台 | 7*24小时
2 | 监控中心 | EBI-430 | 支持多个工作站,全汉化,日历时间表设置,3D图象界面,自动启动跳跃报警面板及联动动画,使用多级用户密码管理 | Honeywell | 1 | 套 | 7*24小时
3 | 手术室专用空调系统接口 | 定制 | 32位处理单元,网络为TCP/IP协议,内置web服务器,自带232/485通讯协议转换器 | Honeywell | 1 | 台 | 7*24小时
4 | 控制器后备电池 | 定制 | 控制器后备电池 | Honeywell | 1 | 块 | 7*24小时
5 | 控制器 | CP-DIO | 32位处理单元,网络为TCP/IP协议,内置web服务器,自带10个通用输入、6个模拟输出,可带网络扩展模块扩展至96点,还可带点扩展模块 | Honeywell | 4 | 台 | 7*24小时
6 | 网络扩展模块16点数字输入 | CP-DIO | 网络扩展模块,具备16个数字输入 | Honeywell | 8 | 块 | 7*24小时
7 | 网络扩展模块8点数字输入 | CP-SPC | 网络扩展模块,具备8个数字输入 | Honeywell | 1 | 块 | 7*24小时
8 | 网络扩展模块8点继电器输出 | CP-EXPIO | 网络扩展模块,具备8个数字输出 | Honeywell | 5 | 块 | 7*24小时
9 | 网络扩展模块4点继电器输出 | CP-DIO | 网络扩展模块,具备4个数字输出 | Honeywell | 2 | 块 | 7*24小时
10 | 通讯协议转换器 | CP-IPC | 32位处理单元,网络为TCP/IP协议,内置web服务器,自带BACnet MS/TP通讯协议转换器 | Honeywell | 3 | 台 | 7*24小时
11 | 控制器 | CP-SPC | 32位处理单元,BACnet MS/TP网络,自带CPU,提供4个通用输入、2个数字输入、3个温度输入、1个数字输出、4个继电器输出、4个模拟输出,可带点扩展模块 | Honeywell | 58 | 台 | 7*24小时
12 | 点扩展模块4通道数字输入 | CP-HMO | 多通道点输入扩展模块 | Honeywell | 38 | 台 | 7*24小时
13 | 点扩展模块3通道数字输出 | CP-SPC | 多通道点输出扩展模块 | Honeywell | 1 | 台 | 7*24小时
14 | 控制器B型机箱 | 1000*800*250 | 大小为1000*800*250,内含变压器,电源模块,端子排,内部接线,室内成套箱子 | 国产 | 6 | 台 | 7*24小时
15 | 控制器C型机箱 | 800*600*250 | 大小为800*600*250,内含变压器,电源模块,端子排,内部接线,室内成套箱子 | 国产 | 5 | 台 | 7*24小时
16 | 控制器D型机箱 | 600*400*200 | 大小为600*400*200,内含变压器,电源模块,端子排,内部接线,室内成套箱子 | 国产 | 45 | 台 | 7*24小时
17 | 液位开关 | LW-200-5 | 测量范围5米长度,OFF/ON信号输出 | colbleu | 10 | 个 | 7*24小时
18 | 水流开关 | FSP-100 | 最大承受压力1MPa,OFF/ON信号输出 | colbleu | 8 | 个 | 7*24小时
19 | 空气压差开关 | DP-140-A | 测量范围40~400Pa,精度±2.5Pa,OFF/ON信号输出 | colbleu | 100 | 个 | 7*24小时
20 | 液体温度传感器 | VWT-622-F | 测量范围-30~110℃,精度±0.5℃,铜套管,NTC信号输出,防护等级IP67 | colbleu | 18 | 个 | 7*24小时
21 | 液体压力传感器 | QWP-200 | 测量范围0~16bar,精度±0.4%,4~20mA信号输出 | colbleu | 17 | 个 | 7*24小时
22 | 液体流量传感器 | 定制 | 测量范围DN50~DN400,精度±2%MV,4~20mA信号输出 | colbleu | 4 | 个 | 7*24小时
23 | 风管温度传感器 | VTT-624-A | 测量范围-30~110℃,精度±0.5℃,NTC信号输出 | colbleu | 50 | 个 | 7*24小时
24 | 室外温湿度传感器 | VHT-73-0 | 温度测量范围-30~50℃,精度±5℃,NTC或PT1000信号输出湿度测量范围5~95%RH,精度±3%RH,4~20mA信号输出防护等级IP67 | colbleu | 1 | 个 | 7*24小时
25 | 开关型风门执行器 | DVT-311 | 24VAC,10Nm,开关控制,OFF/ON输入控制 | colbleu | 23 | 只 | 7*24小时
26 | 调节型风门执行器 | DVV-311 | 24VAC,10Nm,比例控制,0~10V或2~10V输入控制 | colbleu | 54 | 只 | 7*24小时
27 | 电动开关型蝶阀DN250 | VDV250-DWA56 | 法兰连接,铸铁阀体,DN250阀体,耐压性高,-10～90℃,220V,开关控制,OFF/ON输入控制,防护等级IP67 | colbleu | 2 | 套 | 7*24小时
28 | 电动开关型蝶阀DN200 | VDV200-DWA55 | 法兰连接,铸铁阀体,DN200阀体,耐压性高,-10～90℃,220V,开关控制,OFF/ON输入控制,防护等级IP67 | colbleu | 4 | 套 | 7*24小时
29 | 电动开关型蝶阀DN125 | VDV125-DWA53 | 法兰连接,铸铁阀体,DN125阀体,耐压性高,-10～90℃,220V,开关控制,OFF/ON输入控制,防护等级IP67 | colbleu | 2 | 套 | 7*24小时
30 | 电动调节型蝶阀DN250 | VDV250-DWD56 | 铸铁阀体,法兰连接,耐压性高,防护等级IP67,-10～90℃,220V,比例控制,4~20mA或0(2)～10V输入控制,DN250阀体 | colbleu | 1 | 套 | 7*24小时
31 | 电动调节型蝶阀DN200 | VDV200-DWD55 | 铸铁阀体,法兰连接,耐压性高,防护等级IP67,-10～90℃,220V,比例控制,4~20mA或0(2)～10V输入控制,DN200阀体 | colbleu | 1 | 套 | 7*24小时
32 | 电动调节型蝶阀DN100 | VDV100-DWD53 | 铸铁阀体,法兰连接,耐压性高,防护等级IP67,-10～90℃,220V,比例控制,4~20mA或0(2)～10V输入控制,DN100阀体 | colbleu | 1 | 套 | 7*24小时
33 | 电动二通调节球阀DN150 | VDB150-DRA40 | 黄铜阀体,不锈钢阀球阀杆,螺纹连接,耐压性高,等百分比流量特性,比例控制,0(2)~10V信号输入,-5~120℃,24VAC,Kv110,DN150 | colbleu | 2 | 套 | 7*24小时
34 | 电动二通调节球阀DN125 | VDB125-DRA40 | 黄铜阀体,不锈钢阀球阀杆,螺纹连接,耐压性高,等百分比流量特性,比例控制,0(2)~10V信号输入,-5~120℃,24VAC,Kv110,DN125 | colbleu | 9 | 套 | 7*24小时
35 | 电动二通调节球阀DN100 | VDB100-DRA40 | 黄铜阀体,不锈钢阀球阀杆,螺纹连接,耐压性高,等百分比流量特性,比例控制,0(2)~10V信号输入,-5~120℃,24VAC,Kv110,DN100 | colbleu | 10 | 套 | 7*24小时
36 | 电动二通调节阀DN80 | VDB80-DRA38 | 黄铜阀体,不锈钢阀球阀杆,螺纹连接,耐压性高,等百分比流量特性,比例控制,0(2)~10V信号输入,-5~120℃,24VAC,Kv81,DN80 | colbleu | 18 | 套 | 7*24小时
37 | 电动二通调节阀DN65 | VDB65-DRA34 | 黄铜阀体,不锈钢阀球阀杆,螺纹连接,耐压性高,等百分比流量特性,比例控制,0(2)~10V信号输入,-5~120℃,24VAC,Kv61,DN65 | colbleu | 11 | 套 | 7*24小时
38 | 电动二通调节阀DN50 | VDB50-DRA34 | 黄铜阀体,不锈钢阀球阀杆,螺纹连接,耐压性高,等百分比流量特性,比例控制,0(2)~10V信号输入,-5~120℃,24VAC,Kv41,DN50 | colbleu | 6 | 套 | 7*24小时
合计
三、医院数据中心
1 | 机房空调 | EKFS30D | 30KW双系统；总冷量（24℃- 50%）：32.6KW；显冷量（24℃- 50%）：30.0KW； | 爱克赛 | 1 | 台 | 7*24小时
2 | 精密空调 | EKFS50D | 50KW双系统 | 爱克赛 | 3 | 台 | 7*24小时
3 | UPS主机1 | EKSS8120H | 120KVA含支架、主机机箱 | 爱克赛 | 2 | 台 | 7*24小时
4 | UPS主机2 | EKSS820H | 20KVA含支架主机机箱 | 爱克赛 | 1 | 台 | 7*24小时
6 | 柜式空调8KW | EKJ-8U | 柜式空调8KW | 爱克赛 | 1 | 台 | 7*24小时
8 | UPS供电系统20KVA后备时间4小时 | EKSS820H | 额定20KVA（采用三进三出线制）中文液晶界面，输入电压210VAC~475VAC，输入频率（40~60Hz）输出功率因数高达0.9，可设置为0.8。工频机，输出电压380Vac，ECO模式下整机效率为1，带手动旁路寄维修旁路功能，直流启动功能，可配置超智能监测功能 | 爱克赛 | 1 | 台 | 7*24小时
10 | 气体灭火 | 120L | 提供检测和加气 |  | 3 | 台 | 7*24小时
合计
四、诊室呼叫屏、排队叫号电视机系统
1 | 分诊导医系统平台 | 神州视翰 LCD多媒体医疗导引系统V2.0 | 系统功能包括分诊台管理、医生工作站管理、排队队列管理、叫号策略管理等功能模块 | 神州视翰 | 1 | 套 | 7*24小时
2 | 门诊分诊叫号软件 | 神州视翰 普通门诊导诊叫号系统v3.0 | 用于解决医院综合门诊分诊导引排队叫号功能的系统。各科室门诊通过一级、二级的一体机设备显示当前的患者就诊信息，有效引导患者进行就诊，主要显示内容有：分诊队列内容和分诊叫号内容。 | 神州视翰 | 1 | 套 | 7*24小时
3 | 显示设备终端授权软件 | 神州视翰 网络终端设备数字证书软件v2.0 | 安装在各个尺寸一体机上，主要解决设备安全，防止病毒攻击、防止内容非法下载、防止网络盗链。支持设备自动安全检测，支持自动内核更新等功能。 | 神州视翰 | 53 | 套 | 7*24小时
4 | 护士分诊台软件 | 神州视翰 护士分诊台管理客户端软件v3.0 | 安装在护士分诊台电脑，用于一级分诊调号，手动叫号等功能。支持打印排队序号（重新生成的排队序号、his挂号产生的排队序号）；支持医生与排队队列的排班设置；90秒自动刷新分诊台，支持手动即时刷新分诊台 | 神州视翰 | 1 | 套 | 7*24小时
5 | 医生虚拟叫号器软件 | 神州视翰 医生工作站客户端软件v3.0 | 安装在医生工作站内，用于医生自主叫号，一个工作站一个。功能包括：呼叫分为顺呼模式、选呼模式；支持顺序呼叫、重新呼叫；支持悬浮窗自动隐藏；支持列表查看候诊患者的相关信息；支持弃号操作 | 神州视翰 | 42 | 套 | 7*24小时
6 | 语音平台库 | 神州视翰 语音平台软件v3.0 | 支持TTS语音搜索引擎技术，使系统能够同步、清晰和准确的发音。支持患者和医生姓名呼叫。支持中文、英文和数字的语音合成，并将页面信息、文本信息直接合成为语音信息。 | 神州视翰 | 1 | 个 | 7*24小时
7 | HIS 接口软件 | 神州视翰 数据系统接口软件 v2.0 | HIS接口调用，用于获取患者信息、挂号信息等数据 | 神州视翰 | 1 | 个 | 7*24小时
合计
六、其他
1 | 外网网站维护 | 图优网 | 根据用户和实际需求来运维网站的相关工作。 | 读图 | 1 | 套 | 7*24小时
2 | 网络点位增加 | 国产定制 | 在维保时间内如需增加综合布线点位，具体点位费用按实结算。 | 国产 | 100 | 点位 | 7*24小时
3 | 婴儿信号接收器（新增） | 瑞瀛RG3101 | （1）信号接收器设备，要求隐蔽地安装在天花板上，可以接 收一定范围内防盗标签和信号中继器转发过来的信 号，并通过网络传输到控制电脑中。 （2）系统可实时监控接收器的工作状况以确保最高的系统 安全，无论何种原因导致接收器不能正常工作，系统 都应发出警报。 （3）使用频段 427-447MHz（ （4）电 源 系统 PoE 电源 （5）信号接收距离 室内 12 米，室外 30 米 （6）▲通信模式 TCP/IP，通信接口：RJ45，设备为网络设 备； （7）环境温度 使用温度: 0°C to 50°C （8）存储温度：-30°C -- 68°C （9）环境湿度 25°C 下 90% | 瑞瀛 | 1 | 台 | 7*24小时
4 | 婴儿防盗标签（新增） | 瑞瀛RG210 | 非硅胶腕带无毒无害，佩戴舒适柔软，要求： 1、腕带可书写病床号，名字等信息； 2、柔软无棱角，一次性使用； 3、承受 10 公斤以上拉力不变形，不断裂； 4、佩戴之后，防止倒拉 提供腕带相关外观设计，实用专利证书 | 瑞瀛 | 100 | 条 | 7*24小时
合计
七、网络安全设备及服务
1 | 杀毒软件 | ESET NOD32 | ESET NOD32电脑防病毒软件标准版（1 个控制中心+500 用户通用授权，3年程序版本及病毒库升级服务） 1 个控制中心，500 用户通用授权（支持 Windows 系统（含工作站，服务器）, Linux 系统，支持虚拟化（每个虚拟终端占用一个用户数），支持苹果 Mac 系统，支持 Android 移动终端，不需要再另行购买以上产品的对应授权）,一年程序版本与一年病毒库升级。 | ESET | 1 | 套 | 7*24小时
2 | 桌面管理软件 | 途阳 | 1控制中心+500终端授权，全功能模块，包括软硬件资 产管理、远程管理、屏幕管理、设备管理、程序管控、补丁管理等功能，一年升级服务，相关技术工具和服务要求详见技术参数。 | 途阳 | 1 | 套 | 7*24小时
3 | 网络运维巡检和故障处理 | 定制 | 提供内外网的网络设备运维服务，包括网络设备、安全设备的日常巡检，根据用户的需求配合等保公司整改工作和其他网络安全方面的策略修改和加固工作。具体服务工作见参数表。 | 国产 | 1 | 年 | 7*24小时
4 | 数据库维护 | 定制 | 提供医院核心数据库的日常运维工作，配合和其他系统及第三方开发公司的日常数据对接配合及数据库的运维优化工作。 | 国产 | 1 | 年 | 7*24小时
合计
总计
注：１.本次维保所有设备作为一个整体的维保项目，且不可分割，所有设备保修期限为延保一年,维保内容包括硬件的损坏修复，设备零配件的更换修复，以及在无法修复时免费提供不低于原型号的硬件设备，并且负责还原设备上相关软件环境的部署及配置。 2.设备出现故障时，乙方应在接到电话故障报告后30分钟内到达现场，60分钟内做出实质性响应，并确保原厂认证工程师在24小时内到达故障现场，对故障件免费提供备件支持，并负责故障件更换、维护和故障恢复工作。乙方在规定时间（48小时内）解决设备故障，规定时间内故障不能解决而影响设备正常使用时，乙方负责免费提供不低于原型号的硬件设备，保障系统正常运行。