## Sheet1
序号 | 货物名称 |  | 品牌 | 型号 | 数量 | 单位
综合布线系统
工作区子系统
1 | 六类8芯非屏蔽模块 | 1.标准：YD/T 926.3； 2.阻燃级别：V-0； 3.IDC：磷青铜；SXT; 4.金针采用磷青铜、厚金区镀金50u”，PCB性能补偿设计，金针与PCB采用无焊锡植针技术； 5.插头与插座插合次数：≥1000次； | 一舟 | M285 | 32 | 颗
2 | 86型双孔面板 | 1.信息插座面板，带标示纸及标识盖，带弹簧式防尘门，90度模块安装，双口（不含模块、不含底盒） 2.组合式结构，前后双层面板设计，外形美观，固定螺丝孔不外露； 3.面板上具有中文及字母品牌标识； 4.材料：ABS； | 一舟 | A160-2 | 16 | 块
水平子系统
1 | 六类8芯非屏蔽双绞线（低烟无卤） | 1.通过标准最高传输频率250MHz测试； 2.单根导体直流电阻：≤9.5Ω/100m； 3.导体规格：4×2×24AWG; 4.导体名称：软圆铜线; 5.绝缘：HDPE; 6.屏蔽方式：U/UTP，线对采用“十”字骨架隔离； 7.护套材料：LSZH，护套外径：6.0±0.3mm； 8.U/UTP六类4对非屏蔽低烟无卤电缆，检验依据符合GB/T18380.12-2022/IEC60332-1-2:2015、GB/T17651.2-2021/IEC61034-2:2019、GB/T17651.1-2021/IEC61034-1:2019、GB/T17650.1-2021/IEC60754-1:2019、GB/T17650.2-2021/IEC60754-2:2019标准要求 | 一舟 | D165-E-D | 1100 | 米
设备间管理系统
1 | 600*450*9U墙柜 | 产品尺寸（宽度×深度×高度/容量(U)）：600×450×9U | 国产 | 9U | 2 | 只
2 | 机柜PDU | 1.输入：L+N+PE,国标10A插头 2.额定值：10A 250V 2500W 3.8位 10A新国标五孔 4.3*0.75平方线 ,纯线长1.8M 5.黑色，塑料壳，带总开关和过载保护 6.可横装可竖装 | 一舟 | 10A | 2 | 只
3 | 1U单面，19英寸水平理线器 | 1.标准19英寸机架式安装，高度：1U； 2.材料及厚度（mm）：SPCC冷轧钢板表面脱脂、磷化、静电喷塑处理，架体1.2，盖板1.0mm； 3.带有盖板，盖板上具有模压品牌标识，不可采用丝网印刷； 4.理线档位：上下各24档； 5.带有贯穿孔，支持前后走线和多余线缆的存放； | 一舟 | J606-24 | 4 | 个
4 | 辅材 | 线槽、线管、紧固件、接插件、胶布、软管、扎带、线标、水晶头、插座、导管等 | 国产 | 定制 | 1 | 批
合计